## RLC需求
编号 | 需 求 | 分 类 | 排 序 | 干 系 人 | 验收标准 | 备注 | 遗留问题
系统需求
1 | 支持接收并处理RRC配置RLC TM entity
2 | 支持接收并处理RRC配置RLC UM entity
3 | 至少支持2个，最多8个终端的RLC UE的add/modify/remove | [5 empty] | 同一个UE的UM 和TM 模式是否共存？
TM
支持TM模式接收RRC 信令SDU
| 支持TM 发送信令SDU数据给MAC |  |  |  | RRC 发送SRB 信令，通过TM 模式下发给MAC | 透传，无header
| 支持TM 接收MAC上报的PDU |  |  |  | 接收MAC 上报的数据，根据逻辑信道映射到SRB，上传信令给RRC | MAC 直接给RLC 的就是CCCH的消息，RLC 直接透传给RRC 。 可以约定SRB_FLAG 来决定走的是TM 还是UM
支持TM模式透传RRC信令SDU
| 支持RLC TM 发送状态检查 |  |  |  |  | 1：RRC 发送SDU 时，查询 2：MAC 发送PDU 时，先发第一条消息，RLC 告知MAC 有多少数据要发送。 MAC 计算完物理层资源后，MAC 再发第二条消息，告知RLCPDU 大小，则RLC 将SDU 分段给MAC
支持RLC TM 发送/接收状态统计
| 支持MAC header 添加 |  |  |  |  | TM 模式下的逻辑信道的MAC header 在RLC 层添加上， 以及pading header 的添加
| 支持pading 发送 |  |  |  |  | 在TBS > 发送数据时，添加pading
UM
| 支持UM模式接收上层的SDU包 | [5 empty] | 上层软件设计谁负责， 网络传输？
| 支持SDU分段组包PDU发送给MAC，按照SN = 10,header = 2byte格式 |  |  |  |  | 和LTE的分段格式一致
| 支持按照接UM收窗处理接收MAC PDU | [5 empty] | 接收窗的大小设计跟什么有关系
支持重复包检测并丢弃
支持timer 机制的漏包检测并丢弃
| 支持UM 发送状态查询 |  |  |  |  | 1:RRC 查询 2：MAC 查询
支持UM 发送/接收状态统计
| 支持MAC header 添加 |  |  |  |  | UM 式下的逻辑信道的MAC header 在RLC 层添加上,以及padding header
| 支持 RLC TX Pad ing 添加 |  |  |  |  | 在发送时，当TBS>RLC BUFFER时，增加padding ,接收时，由MAC 去padding
LOG
支持RLC Log 功能

## 变更记录
变更日期 | 变更类型 | 变更描述 | 变更影响 | 相关方
20190711 | 新增 | TM模式开发优先级降低， TM透传的消息先通过MAC直接给RRC发送 | MAC，RLC
20190806 | 新增 | TM.UM模式下增加RLC 添加MAC header 功能 | RLC
20190806 | 新增 | TM/UM 模式下增加pading 功能 | RLC

## 接口和消息交互
RRC<->RLC
RLC<-> 上层
RLC<->MAC
BUFFER 管理和通信方式
PDU 交付 | 每次只传一个TB
线程/进程 | 优点： 分布式开发方便，UT方便， 模块化维护， 文档结构清晰，定位问题模块化方便 | 缺点： 1:消息交互时间有可能造成时延 2:不能直接复用OAI 代码 3:增加msg 的发送和接收处理
OAI | 优点： 复用OAI 处理代码，但只能复用一部分协议处理代码， 不能完全复用，例如跟驱动平台相关的代码无法直接复用 | 缺点： 1： 不利于分布式开发，不利于UT 维护，不利于模块化维护 2：OAI 的底层实现代码不能直接复用，例如memory 管理，线程锁管理
对驱动平台的需求需要MAC,RLC,PHY一起讨论，提出需求
驱动需求： | 进程设计/线程设计：优先级，堆栈size等
进程/线程通信机制, 消息： 消息发送/接收API
memory pool 管理：申请和释放内存API
全局变量私有/共享段设计，MMU 管理
上层软件和协议栈(RLC)的数据交互方式
log的处理 (业务层面：log格式，log类型，log 分级) (平台层面: log 传输， log 排序，丢包检测，实时性) (解析工具: )
沟通计划： | 周二：下午1：30
专题讨论： 专门约时间